## Sheet1
Function call | void GPIO_SetupPinMux(Uint16 pin, Uint16 cpu, Uint16 peripheral)
example: | GPIO_SetupPinMux(71, GPIO_MUX_CPU1, 0);
GPIO MUX Index
PIN# | 0 | 1 | 2 | 3 | 5 | 6 | 7 | 15 | POWER PAD PIN#
J1
1 | 3.3V
2 | GPIO71 |  | EM1D13 (I/O) |  | CANTXA (O) | SCIRXDB (I) |  | SPICLKC(3) (I/O) | 77
3 | GPIO90 |  | EM1A17 (O) | EM1DQM2 (O) |  | SCIRXDC (I) |  |  | 97
4 | GPIO89 |  | EM1A16 (O) | EM1DQM1 (O) |  | SCITXDC (O) |  |  | 96
5 | GPIO41 |  | EM1A3 (O) |  |  | SCLB (I/OD) |  |  | 51
6 | NC
7 | GPIO60 | MCLKRB (I/O) | EM1D24 (I/O) | EM2D8 (I/O) | OUTPUTXBAR3 (O) | SPISIMOB (I/O) | SD2_D3 (I) | SPICLKA(3) (I/O) | 54
8 | GPIO61 | MFSRB (I/O) | EM1D23 (I/O) | EM2D7 (I/O) | OUTPUTXBAR4 (O) | SPISOMIB (I/O) | SD2_C3 (I) | SPISTEA(3) (I/O) | 56
9 | GPIO43 |  |  |  |  | SCLA (I/OD) |  | SCIRXDA (I) | 74
10 | GPIO42 |  |  |  |  | SDAA (I/OD) |  | SCITXDA (O) | 73
J2
20 | GND
19 | GPIO4 | EPWM3A (O) |  |  | OUTPUTXBAR3 (O) | CANTXA (O) |  |  | 93
18 | GPIO62 | SCIRXDC (I) | EM1D22 (I/O) | EM2D6 (I/O) | EQEP3A (I) | CANRXA (I) | SD2_D4 (I) |  | 57
17 | NC
16 | RESET#
15 | GPIO58 | MCLKRA (I/O) | EM1D26 (I/O | EM2D10 (I/O) | OUTPUTXBAR1 (O) | SPICLKB (I/O) | SD2_D2 (I) | SPISIMOA(3) (I/O) | 52
14 | GPIO59 | MFSRA (I/O) | EM1D25 (I/O) | EM2D9 (I/O) | OUTPUTXBAR2 (O) | SPISTEB (I/O) | SD2_C2 (I) | SPISOMIA(3) (I/O) | 53
13 | GPIO72 BOOT |  | EM1D12 (I/O) |  | CANTXB (O) | SCITXDC (O) |  | SPISTEC(3) (I/O) | 80
12 | GPIO73 |  | EM1D11 (I/O) | XCLKOUT (O) | CANRXB (I) | SCIRXDC (I) |  |  | 81
11 | GPIO78 |  | EM1D6 (I/O) |  |  | EQEP2A (I) |  |  | 82
J3
21 | 5V
22 | GND
23 | ADCIN14 | [7 empty] | 26
24 | ADCINB1 | [7 empty] | 29
25 | ADCINB3 | [7 empty] | 31
26 | ADCINB2 | [7 empty] | 30
27 | ADCINA0 | For DAC OUTPUT | [6 empty] | 25
28 | ADCINB0 | [7 empty] | 28
29 | ADCINA1 | I think for DAC OUTPUT | [6 empty] | 24
30 | NC
J4
40 | GPIO12 RED LED | EPWM7A (O) | CANTXB (O) | MDXB (O) | EQEP1S (I/O) | SCITXDC (O) |  | UPP-ENA (I/O) | 3
39 | GPIO13 BLUE LED | EPWM7B (O) | CANRXB (I) | MDRB (I) | EQEP1I (I/O) | SCIRXDC (I) |  | UPP-D7 (I/O) | 4 | Also 5V tolerant at Encoder Connector
38 | GPIO14 | EPWM8A (O) | SCITXDB (O) | MCLKXB (I/O) |  | OUTPUTXBAR3 (O) |  | UPP-D6 (I/O) | 5
37 | GPIO15 | EPWM8B (O) | SCIRXDB (I) | MFSXB (I/O) |  | OUTPUTXBAR4 (O) |  | UPP-D5 (I/O) | 6
36 | GPIO16 | SPISIMOA (I/O) | CANTXB (O) | OUTPUTXBAR7 (O) | EPWM9A (O) |  | SD1_D1 (I) | UPP-D4 (I/O) | 7
35 | GPIO17 | SPISOMIA (I/O) | CANRXB (I) | OUTPUTXBAR8 (O) | EPWM9B (O) |  | SD1_C1 (I) | UPP-D3 (I/O) | 8
34 | GPIO20 | EQEP1A (I) | MDXA (O) | CANTXB (O) | EPWM11A (O) |  | SD1_D3 (I) | UPP-D1 (I/O) | 12 | This is also PWM DAC1 and DAC2
33 | GPIO21 | EQEP1B (I) | MDRA (I) | CANRXB (I) | EPWM11B (O) |  | SD1_C3 (I) | UPP-CLK (I/O) | 13 | may need to remove resisitor
32 | DAC1
31 | DAC2
J5
41 | 3.3V
42 | NC
43 | GPIO87 |  | EM1A14 (O) | EM1RAS (O) | SCIRXDB (I) | MFSXB (I/O) |  | MFSXA (I/O) | 88
44 | GPIO86 |  | EM1A13 (O) | EM1CAS (O) | SCITXDB (O) | MCLKXB (I/O) |  | MCLKXA (I/O) | 87
45 | NC
46 | NC
47 | GPIO65 5V at Encoder Connector |  | EM1D19 (I/O) | EM2D3 (I/O) | EQEP3I (I/O) | SCITXDA (O) |  | SPICLKB(3) (I/O) | 60
48 | NC
49 | GPIO69 |  | EM1D15 (I/O) |  |  | SCLB (I/OD) |  | SPISIMOC(3) (I/O) | 75
50 | GPIO66 |  | EM1D18 (I/O) | EM2D2 (I/O) |  | SDAB (I/OD) |  | SPISTEB(3) (I/O) | 61
J6
60 | GND
59 | GPIO91 |  | EM1A18 (O) | EM1DQM3 (O) |  | SDAA (I/OD) |  |  | 98
58 | NC
57 | NC
56 | RESET#
55 | GPIO63 | SCITXDC (O) | EM1D21 (I/O) | EM2D5 (I/O) | EQEP3B (I) | CANTXA (O) | SD2_C4 (I) | SPISIMOB(3) (I/O) | 58
54 | GPIO64 |  | EM1D20 (I/O) | EM2D4 (I/O) | EQEP3S (I/O) | SCIRXDA (I) |  | SPISOMIB(3) (I/O) | 59
53 | GPIO99 |  |  | EM2A1 (O) | EQEP1I (I/O) |  |  |  | 14
52 | GPIO92 |  | EM1A19 (O) | EM1BA1 (O) |  | SCLA (I/OD) |  |  | 99
51 | NC
J7
61 | 5V
62 | GND
63 | ADCIN15 | [7 empty] | 27
64 | ADCINA2 | [7 empty] | 23
65 | ADCINA5 | [7 empty] | 20
66 | ADCINB5 | [7 empty] | 33
67 | ADCINA3 | [7 empty] | 22
68 | ADCINB3 | [7 empty] | 31
69 | ADCINA4 | [7 empty] | 21
70 | NC
J8
80 | GPIO2 | EPWM2A (O) |  |  | OUTPUTXBAR1 (O) | SDAB (I/OD) |  |  | 91
79 | GPIO3 | EPWM2B (O) | OUTPUTXBAR2 (O) | MCLKRB (I/O) | OUTPUTXBAR2 (O) | SCLB (I/OD) |  |  | 92
78 | GPIO10 | EPWM6A (O) | CANRXB (I) | ADCSOCBO (O) | EQEP1A (I) | SCITXDB (O) |  | UPP-WAIT (I/O) | 100
77 | GPIO11 | EPWM6B (O) | SCIRXDB (I) | OUTPUTXBAR7 (O) | EQEP1B (I) | SCIRXDB (I) |  | UPP-START (I/O) | 1
76 | GPIO18 | SPICLKA (I/O) | SCITXDB (O) | CANRXA (I) | EPWM10A (O) |  | SD1_D2 (I) | UPP-D2 (I/O) | 9 | This is also PWM DAC3, 4 may need to remove resistor
75 | GPIO19 | SPISTEA (I/O) | SCIRXDB (I) | CANTXA (O) | EPWM10B (O) |  | SD1_C2 (I) | UPP-D1 (I/O) | 11
74 | NC
73 | NC
72 | DAC3
71 | DAC4
connected | GPIO84 BOOT |  |  |  | SCITXDA | MDXB |  | MDXA | 85
to | GPIO85 |  | EM1D0 |  | SCIRXDA | MDRB |  | MDRA | 86
FTDI chip